## Sheet1
第1组
质量m(kg) | 外径r(cm) | 内径r(cm) | 沿斜面移动距离s(m) | 下落高度h(m) | 倾角(度) | vx in experiment | 标准转动惯量I(kg*m^2) | 标准末速度(m/s) | #VALUE!
1.1925 | 0.051 | 0 | 0.14 | 0.024551 | 10.1 |  | 0.0015508 | 0.5664 | #DIV/0!
1.1925 | 0.051 |  | 0.15 | 0.026305 | 10.1 |  | 0.0015508 | 0.58628 | #DIV/0!
1.1925 | 0.051 |  | 0.08 | 0.013892 | 10 |  | 0.0015508 | 0.42605 | #DIV/0!
1.1925 | 0.051 |  | 0.2 | 0.03473 | 10 | 0.49 | 0.0015508 | 0.67365 | 0.0056918
1.1925 | 0.051 | 0 | 0.196 | 0.035718 | 10.5 | 0.417 | 0.0015508 | 0.68317 | 0.0093857
1.1925 | 0.051 | 0 | 0.21 | 0.038269 | 10.5 | 0.433 | 0.0015508 | 0.70715 | 0.0093072
1.1925 | 0.051 | 0 | 0.225 | 0.041003 | 10.5 | 0.471 | 0.0015508 | 0.73196 | 0.0081347
第2组
质量m(kg) | 外径r(m) | 内径r(cm) | 沿斜面移动距离s(m) | 下落高度h(m) | 倾角(度) | vx in experiment | 标准转动惯量I(kg*m^2) | 标准末速度(m/s) | I in experiment
1.045 | 0.0335 | 0 | 0.07 | 0.012877 | 10.6 | 0.3 | 0.00058638 | 0.41019 | 0.0021159
1.045 | 0.0335 | 0 | 0.25 | 0.046845 | 10.8 | 0.82 | 0.00058638 | 0.78238 | 0.00042865
1.045 | 0.0335 |  | 0.2 | 0.037476 | 10.8 | 0.8 | 0.00058638 | 0.69978 | 0.00017323
3rd
2.4095 | 0.051 | 0 | 0.23 | 0.042703 | 10.7 | 0.5 | 0.0031336 | 0.74699 | 0.014715
2.4095 | 0.051 | 0 | 0.17 | 0.031563 | 10.7 | 0.42 | 0.0031336 | 0.64221 | 0.015712
2.4095 | 0.051 | 0 | 0.28 | 0.051987 | 10.7 | 0.54 | 0.0031336 | 0.82419 | 0.015632
2.4095 | 0.051 | 0 | 0.07261 | 0.013232 | 10.5 | 0.275 | 0.0031336 | 0.41581 | 0.015225
2.4095 | 0.051 | 0 | 0.08182 | 0.014911 | 10.5 | 0.283 | 0.0031336 | 0.4414 | 0.016602
2.4095 | 0.051 | 0 | 0.09147 | 0.016669 | 10.5 | 0.303 | 0.0031336 | 0.4667 | 0.016035
2.4095 | 0.051 | 0 | 0.102 | 0.018588 | 10.5 | 0.319 | 0.0031336 | 0.49283 | 0.01617
2.4095 | 0.051 | 0 | 0.113 | 0.020593 | 10.5 | 0.321 | 0.0031336 | 0.51873 | 0.018281
|  |  |  | 0 |  |  | 0 | 0 | #DIV/0!
1.045 | 0.0335 | 0 | 0.05798 | 0.010566 | 10.5 | 0.235 | 0.00058638 | 0.37157 | 0.0032251
1.045 | 0.0335 | 0 | 0.06639 | 0.012099 | 10.5 | 0.255 | 0.00058638 | 0.3976 | 0.003104
1.045 | 0.0335 | 0 | 0.07498 | 0.013664 | 10.5 | 0.273 | 0.00058638 | 0.42254 | 0.0030414
1.045 | 0.0335 | 0 | 0.0846 | 0.015417 | 10.5 | 0.294 | 0.00058638 | 0.44883 | 0.0029271
1.045 | 0.0335 | 0 | 0.09461 | 0.017241 | 10.5 | 0.302 | 0.00058638 | 0.47464 | 0.0031725
|  |  |  | 0 |  |  | 0 | 0 | #DIV/0!
1.1925 | 0.051 | 0 | 0.09342 | 0.017185 | 10.6 | 0.287 | 0.0015508 | 0.47386 | 0.0095817
1.1925 | 0.051 | 0 | 0.103 | 0.018947 | 10.6 | 0.315 | 0.0015508 | 0.49757 | 0.0085067
1.1925 | 0.051 | 0 | 0.114 | 0.02097 | 10.6 | 0.325 | 0.0015508 | 0.52346 | 0.008968
1.1925 | 0.051 | 0 | 0.125 | 0.022994 | 10.6 | 0.341 | 0.0015508 | 0.54814 | 0.0089198
1.1925 | 0.051 | 0 | 0.137 | 0.025201 | 10.6 | 0.364 | 0.0015508 | 0.57384 | 0.0084614

## Sheet2
m(kg) | R(m) | r(m) | theta(degree) | x(m) | Vx | I IN EXP | Standard I(kg*m^2) | mgh-mv^2/2 | (Vx/R)^2/2 | h | Vx^2
1.1925 | 0.051 | 0 | 4.4 | -0.00179 | -0.0434 | 0.0013306 | 0.0015508 | 0.0004818 | 0.36208 | 0.00013733 | 0.0018836
1.1925 | 0.051 | 0 | 4.4 | -0.00364 | -0.0417 | 0.0066614 | 0.0015508 | 0.0022267 | 0.33427 | 0.00027926 | 0.0017389
1.1925 | 0.051 | 0 | 4.4 | -0.00457 | -0.0481 | 0.0061109 | 0.0015508 | 0.0027179 | 0.44475 | 0.00035061 | 0.0023136
1.1925 | 0.051 | 0 | 4.4 | -0.00684 | -0.0776 | 0.002196 | 0.0015508 | 0.0025421 | 1.1576 | 0.00052476 | 0.0060218
1.1925 | 0.051 | 0 | 4.4 | -0.00974 | -0.0868 | 0.0029278 | 0.0015508 | 0.0042404 | 1.4483 | 0.00074724 | 0.0075342
1.1925 | 0.051 | 0 | 4.4 | -0.0126 | -0.102 | 0.0025467 | 0.0015508 | 0.0050935 | 2 | 0.00096666 | 0.010404
1.1925 | 0.051 | 0 | 4.4 | -0.0165 | -0.129 | 0.0015228 | 0.0015508 | 0.0048713 | 3.199 | 0.0012659 | 0.016641
1.1925 | 0.051 | 0 | 4.4 | -0.0213 | -0.134 | 0.0024309 | 0.0015508 | 0.0083908 | 3.4517 | 0.0016341 | 0.017956
1.1925 | 0.051 | 0 | 4.4 | -0.0254 | -0.149 | 0.0022343 | 0.0015508 | 0.0095357 | 4.2678 | 0.0019487 | 0.022201
1.1925 | 0.051 | 0 | 4.4 | -0.0312 | -0.177 | 0.0015431 | 0.0015508 | 0.0092933 | 6.0225 | 0.0023936 | 0.031329
1.1925 | 0.051 | 0 | 4.4 | -0.0373 | -0.187 | 0.0018732 | 0.0015508 | 0.012592 | 6.7222 | 0.0028616 | 0.034969
1.1925 | 0.051 | 0 | 4.4 | -0.0436 | -0.196 | 0.0021917 | 0.0015508 | 0.016185 | 7.3849 | 0.0033449 | 0.038416
1.1925 | 0.051 | 0 | 4.4 | -0.0503 | -0.212 | 0.0021181 | 0.0015508 | 0.0183 | 8.6398 | 0.003859 | 0.044944
1.1925 | 0.051 | 0 | 4.4 | -0.0578 | -0.237 | 0.0016977 | 0.0015508 | 0.018331 | 10.7976 | 0.0044344 | 0.056169
1.1925 | 0.051 | 0 | 4.4 | -0.0661 | -0.254 | 0.0016768 | 0.0015508 | 0.020796 | 12.4022 | 0.0050711 | 0.064516
1.1925 | 0.051 | 0 | 4.4 | -0.0747 | -0.263 | 0.0019353 | 0.0015508 | 0.025732 | 13.2966 | 0.0057309 | 0.069169
1.1925 | 0.051 | 0 | 4.4 | -0.0837 | -0.281 | 0.0018422 | 0.0015508 | 0.027963 | 15.179 | 0.0064214 | 0.078961
1.1925 | 0.051 | 0 | 4.4 | -0.0935 | -0.296 | 0.0018755 | 0.0015508 | 0.031589 | 16.8428 | 0.0071732 | 0.087616
1.1925 | 0.051 | 0 | 4.4 | -0.103 | -0.307 | 0.0019954 | 0.0015508 | 0.036151 | 18.1178 | 0.0079021 | 0.094249
1.1925 | 0.051 | 0 | 4.4 | -0.114 | -0.329 | 0.0018105 | 0.0015508 | 0.037671 | 20.8076 | 0.008746 | 0.10824
1.1925 | 0.051 | 0 | 4.4 | -0.125 | -0.329 | 0.0022844 | 0.0015508 | 0.047533 | 20.8076 | 0.0095899 | 0.10824
1.1925 | 0.051 | 0 | 4.4 | -0.136 | -0.346 | 0.0021967 | 0.0015508 | 0.050554 | 23.0135 | 0.010434 | 0.11972
1.1925 | 0.051 | 0 | 4.4 | -0.148 | -0.384 | 0.0015795 | 0.0015508 | 0.044773 | 28.346 | 0.011354 | 0.14746
1.1925 | 0.051 | 0 | 4.4 | -0.161 | -0.395 | 0.001711 | 0.0015508 | 0.051319 | 29.9933 | 0.012352 | 0.15603
1.1925 | 0.051 | 0 | 4.4 | -0.175 | -0.403 | 0.0019239 | 0.0015508 | 0.060065 | 31.2205 | 0.013426 | 0.16241
1.1925 | 0.051 | 0 | 4.4 | -0.188 | -0.419 | 0.0018928 | 0.0015508 | 0.063878 | 33.7488 | 0.014423 | 0.17556
1.1925 | 0.051 | 0 | 4.4 | -0.203 | -0.44 | 0.0017888 | 0.0015508 | 0.066571 | 37.2165 | 0.015574 | 0.1936
1.1925 | 0.051 | 0 | 4.4 | -0.218 | -0.465 | 0.0016006 | 0.0015508 | 0.06653 | 41.5657 | 0.016725 | 0.21623
1.1925 | 0.051 | 0 | 4.4 | -0.234 | -0.456 | 0.0021469 | 0.0015508 | 0.085817 | 39.9723 | 0.017952 | 0.20794
1.1925 | 0.051 | 0 | 4.4 | -0.248 | -0.47 | 0.0021345 | 0.0015508 | 0.090639 | 42.4644 | 0.019026 | 0.2209
1.1925 | 0.051 | 0 | 4.4 | -0.265 | -0.504 | 0.001764 | 0.0015508 | 0.086136 | 48.8304 | 0.020331 | 0.25402
1.1925 | 0.051 | 0 | 4.4 | -0.282 | -0.525 | 0.0016702 | 0.0015508 | 0.088493 | 52.9844 | 0.021635 | 0.27563
1.1925 | 0.051 | 0 | 4.4 | -0.3 | -0.519 | 0.0020928 | 0.0015508 | 0.10837 | 51.7803 | 0.023016 | 0.26936
1.1925 | 0.051 | 0 | 4.4 | -0.316 | -0.503 | 0.0027235 | 0.0015508 | 0.13246 | 48.6369 | 0.024243 | 0.25301
1.1925 | 0.051 | 0 | 4.4 | -0.333 | -0.545 | 0.0021272 | 0.0015508 | 0.12146 | 57.0982 | 0.025547 | 0.29703
1.1925 | 0.051 | 0 | 4.4 | -0.353 | -0.59 | 0.001628 | 0.0015508 | 0.10894 | 66.9166 | 0.027082 | 0.3481
1.1925 | 0.051 | 0 | 4.4 | -0.373 | -0.589 | 0.0019129 | 0.0015508 | 0.12757 | 66.6899 | 0.028616 | 0.34692
1.1925 | 0.051 | 0 | 4.4 | -0.392 | -0.578 | 0.0023708 | 0.0015508 | 0.15226 | 64.2222 | 0.030074 | 0.33408
1.1925 | 0.051 | 0 | 4.4 | -0.411 | -0.611 | 0.002033 | 0.0015508 | 0.1459 | 71.7649 | 0.031532 | 0.37332
1.1925 | 0.051 | 0 | 4.4 | -0.446 | -0.641 | 0.0019609 | 0.0015508 | 0.15489 | 78.9852 | 0.034217 | 0.41088
m(kg) | R(m) | r(m) | theta(degree) | x(m) | Vx | I IN EXP | Standard I(kg*m^2) | mgh-mv^2/2 | (Vx/R)^2/2 | h | Vx^2
1.045 | 0.0335 | 0 | 4.4 | -0.00074843 | -0.01966 | 0.0022419 | 0.00058638 | 0.00038607 | 0.17221 | 5.7419e-05 | 0.00038652
1.045 | 0.0335 | 0 | 4.4 | -0.0014598 | -0.022644 | 0.0038479 | 0.00058638 | 0.00087902 | 0.22844 | 0.00011199 | 0.00051274
1.045 | 0.0335 | 0 | 4.4 | -0.002258 | -0.029197 | 0.0034983 | 0.00058638 | 0.0013287 | 0.3798 | 0.00017323 | 0.00085247
1.045 | 0.0335 | 0 | 4.4 | -0.0034063 | -0.038565 | 0.0028662 | 0.00058638 | 0.0018992 | 0.66261 | 0.00026133 | 0.0014872
1.045 | 0.0335 | 0 | 4.4 | -0.004829 | -0.052974 | 0.0018618 | 0.00058638 | 0.0023278 | 1.2503 | 0.00037047 | 0.0028063
1.045 | 0.0335 | 0 | 4.4 | -0.0069379 | -0.08406 | 0.0005587 | 0.00058638 | 0.0017589 | 3.1482 | 0.00053227 | 0.0070661
1.045 | 0.0335 | 0 | 4.4 | -0.010433 | -0.099225 | 0.0006959 | 0.00058638 | 0.0030526 | 4.3866 | 0.00080041 | 0.0098457
1.045 | 0.0335 | 0 | 4.4 | -0.013553 | -0.10171 | 0.0011378 | 0.00058638 | 0.0052435 | 4.6086 | 0.0010398 | 0.010344
1.045 | 0.0335 | 0 | 4.4 | -0.017213 | -0.12763 | 0.00069081 | 0.00058638 | 0.0050133 | 7.2572 | 0.0013206 | 0.016289
1.045 | 0.0335 | 0 | 4.4 | -0.022061 | -0.14606 | 0.00065099 | 0.00058638 | 0.0061872 | 9.5042 | 0.0016925 | 0.021332
1.045 | 0.0335 | 0 | 4.4 | -0.02695 | -0.16034 | 0.00067575 | 0.00058638 | 0.0077406 | 11.4549 | 0.0020676 | 0.02571
1.045 | 0.0335 | 0 | 4.4 | -0.032751 | -0.17171 | 0.00078611 | 0.00058638 | 0.010326 | 13.1361 | 0.0025126 | 0.029484
1.045 | 0.0335 | 0 | 4.4 | -0.038398 | -0.18515 | 0.00080249 | 0.00058638 | 0.012257 | 15.2732 | 0.0029458 | 0.034281
1.045 | 0.0335 | 0 | 4.4 | -0.045094 | -0.20887 | 0.00064997 | 0.00058638 | 0.012634 | 19.4379 | 0.0034596 | 0.043628
1.045 | 0.0335 | 0 | 4.4 | -0.052323 | -0.22444 | 0.00065901 | 0.00058638 | 0.01479 | 22.4422 | 0.0040141 | 0.050371
1.045 | 0.0335 | 0 | 4.4 | -0.060057 | -0.25259 | 0.00048719 | 0.00058638 | 0.013849 | 28.426 | 0.0046075 | 0.063802
1.045 | 0.0335 | 0 | 4.4 | -0.069162 | -0.25764 | 0.0006647 | 0.00058638 | 0.019657 | 29.5731 | 0.005306 | 0.066377
1.045 | 0.0335 | 0 | 4.4 | -0.077233 | -0.26311 | 0.00079469 | 0.00058638 | 0.02451 | 30.8422 | 0.0059252 | 0.069225
1.045 | 0.0335 | 0 | 4.4 | -0.086702 | -0.29315 | 0.00060643 | 0.00058638 | 0.023219 | 38.2875 | 0.0066517 | 0.085936
1.045 | 0.0335 | 0 | 4.4 | -0.096776 | -0.31291 | 0.00057025 | 0.00058638 | 0.024876 | 43.6229 | 0.0074245 | 0.097912
1.045 | 0.0335 | 0 | 4.4 | -0.10756 | -0.32951 | 0.00057425 | 0.00058638 | 0.027779 | 48.3743 | 0.0082521 | 0.10858
1.045 | 0.0335 | 0 | 4.4 | -0.11874 | -0.34064 | 0.00063186 | 0.00058638 | 0.032666 | 51.6976 | 0.0091099 | 0.11604
1.045 | 0.0335 | 0 | 4.4 | -0.13027 | -0.36545 | 0.00054742 | 0.00058638 | 0.032572 | 59.501 | 0.0099944 | 0.13355
1.045 | 0.0335 | 0 | 4.4 | -0.14311 | -0.37639 | 0.00060864 | 0.00058638 | 0.038415 | 63.1169 | 0.010979 | 0.14167
1.045 | 0.0335 | 0 | 4.4 | -0.15536 | -0.3953 | 0.00058061 | 0.00058638 | 0.040421 | 69.6188 | 0.011919 | 0.15626
1.045 | 0.0335 | 0 | 4.4 | -0.16946 | -0.41737 | 0.00054276 | 0.00058638 | 0.042124 | 77.6099 | 0.013001 | 0.1742
1.045 | 0.0335 | 0 | 4.4 | -0.18319 | -0.42472 | 0.00061806 | 0.00058638 | 0.049674 | 80.37 | 0.014054 | 0.18039
1.045 | 0.0335 | 0 | 4.4 | -0.19777 | -0.43628 | 0.00065959 | 0.00058638 | 0.055935 | 84.8024 | 0.015173 | 0.19034
1.045 | 0.0335 | 0 | 4.4 | -0.21227 | -0.44972 | 0.00067813 | 0.00058638 | 0.061105 | 90.1083 | 0.016285 | 0.20225
1.045 | 0.0335 | 0 | 4.4 | -0.22776 | -0.47009 | 0.00064471 | 0.00058638 | 0.063476 | 98.4577 | 0.017473 | 0.22099
1.045 | 0.0335 | 0 | 4.4 | -0.24361 | -0.47976 | 0.0006937 | 0.00058638 | 0.071138 | 102.5491 | 0.01869 | 0.23017
1.045 | 0.0335 | 0 | 4.4 | -0.25974 | -0.50226 | 0.00064298 | 0.00058638 | 0.072265 | 112.391 | 0.019927 | 0.25226
1.045 | 0.0335 | 0 | 4.4 | -0.2771 | -0.51169 | 0.00069356 | 0.00058638 | 0.080905 | 116.6527 | 0.021259 | 0.26183
1.045 | 0.0335 | 0 | 4.4 | -0.29385 | -0.53395 | 0.00064482 | 0.00058638 | 0.081907 | 127.0234 | 0.022544 | 0.2851
1.045 | 0.0335 | 0 | 4.4 | -0.31269 | -0.57998 | 0.00046656 | 0.00058638 | 0.069921 | 149.8667 | 0.02399 | 0.33638
1.045 | 0.0335 | 0 | 4.4 | -0.33252 | -0.57917 | 0.00057533 | 0.00058638 | 0.085983 | 149.4512 | 0.02551 | 0.33544
1.045 | 0.0335 | 0 | 4.4 | -0.35131 | -0.60987 | 0.00049285 | 0.00058638 | 0.081672 | 165.7148 | 0.026952 | 0.37195
1.045 | 0.0335 | 0 | 4.4 | -0.37318 | -0.63025 | 0.00048399 | 0.00058638 | 0.085653 | 176.9718 | 0.02863 | 0.39721
m(kg) | R(m) | r(m) | theta(degree) | x(m) | Vx | I IN EXP | Standard I(kg*m^2) | mgh-mv^2/2 | (Vx/R)^2/2 | h | Vx^2
2.4095 | 0.051 | 0 | 5 | -0.0018978 | -0.054355 | 0.00060973 | 0.0031336 | 0.0003463 | 0.56795 | 0.00016541 | 0.0029545
2.4095 | 0.051 | 0 | 5 | -0.0038667 | -0.072193 | 0.0016756 | 0.0031336 | 0.0016788 | 1.0019 | 0.00033701 | 0.0052119
2.4095 | 0.051 | 0 | 5 | -0.0067107 | -0.097856 | 0.0012354 | 0.0031336 | 0.0022742 | 1.8408 | 0.00058488 | 0.0095759
2.4095 | 0.051 | 0 | 5 | -0.01039 | -0.10232 | 0.0043589 | 0.0031336 | 0.0087718 | 2.0124 | 0.00090559 | 0.010469
2.4095 | 0.051 | 0 | 5 | -0.013532 | -0.10762 | 0.0062416 | 0.0031336 | 0.013896 | 2.2263 | 0.0011794 | 0.011581
2.4095 | 0.051 | 0 | 5 | -0.017565 | -0.1263 | 0.0055221 | 0.0031336 | 0.016932 | 3.0663 | 0.0015309 | 0.015951
2.4095 | 0.051 | 0 | 5 | -0.021952 | -0.13437 | 0.0067482 | 0.0031336 | 0.023423 | 3.471 | 0.0019132 | 0.018056
2.4095 | 0.051 | 0 | 5 | -0.026523 | -0.1698 | 0.0035817 | 0.0031336 | 0.019851 | 5.5423 | 0.0023116 | 0.028831
2.4095 | 0.051 | 0 | 5 | -0.033271 | -0.18764 | 0.0038501 | 0.0031336 | 0.026057 | 6.768 | 0.0028998 | 0.035207
2.4095 | 0.051 | 0 | 5 | -0.039032 | -0.17257 | 0.007764 | 0.0031336 | 0.044449 | 5.7251 | 0.0034019 | 0.029782
2.4095 | 0.051 | 0 | 5 | -0.044776 | -0.19571 | 0.0062478 | 0.0031336 | 0.046004 | 7.3632 | 0.0039025 | 0.038304
2.4095 | 0.051 | 0 | 5 | -0.05208 | -0.21271 | 0.0060558 | 0.0031336 | 0.052672 | 8.6977 | 0.004539 | 0.045245
2.4095 | 0.051 | 0 | 5 | -0.058957 | -0.22247 | 0.0064859 | 0.0031336 | 0.061708 | 9.5142 | 0.0051384 | 0.049493
2.4095 | 0.051 | 0 | 5 | -0.066911 | -0.25284 | 0.0049378 | 0.0031336 | 0.060684 | 12.2896 | 0.0058317 | 0.06393
2.4095 | 0.051 | 0 | 5 | -0.075813 | -0.27237 | 0.004674 | 0.0031336 | 0.066653 | 14.2605 | 0.0066076 | 0.074183
2.4095 | 0.051 | 0 | 5 | -0.085069 | -0.27598 | 0.0056899 | 0.0031336 | 0.083311 | 14.6419 | 0.0074142 | 0.076167
2.4095 | 0.051 | 0 | 5 | -0.094212 | -0.30081 | 0.0048798 | 0.0031336 | 0.08488 | 17.3941 | 0.0082111 | 0.090484
2.4095 | 0.051 | 0 | 5 | -0.10512 | -0.32866 | 0.004152 | 0.0031336 | 0.086213 | 20.7641 | 0.009162 | 0.10801
2.4095 | 0.051 | 0 | 5 | -0.11612 | -0.33951 | 0.0045181 | 0.0031336 | 0.10011 | 22.1583 | 0.010121 | 0.11527
2.4095 | 0.051 | 0 | 5 | -0.12776 | -0.34986 | 0.004907 | 0.0031336 | 0.11546 | 23.5298 | 0.011135 | 0.1224
2.4095 | 0.051 | 0 | 5 | -0.13945 | -0.38108 | 0.0040131 | 0.0031336 | 0.11203 | 27.916 | 0.012154 | 0.14522
2.4095 | 0.051 | 0 | 5 | -0.15316 | -0.40699 | 0.003632 | 0.0031336 | 0.11565 | 31.842 | 0.013349 | 0.16564
2.4095 | 0.051 | 0 | 5 | -0.16658 | -0.41675 | 0.0040009 | 0.0031336 | 0.13358 | 33.3876 | 0.014518 | 0.17368
2.4095 | 0.051 | 0 | 5 | -0.18095 | -0.43097 | 0.0041625 | 0.0031336 | 0.14862 | 35.7049 | 0.01577 | 0.18574
2.4095 | 0.051 | 0 | 5 | -0.19531 | -0.45579 | 0.0037978 | 0.0031336 | 0.15167 | 39.9362 | 0.017022 | 0.20775
2.4095 | 0.051 | 0 | 5 | -0.21133 | -0.48146 | 0.0034933 | 0.0031336 | 0.15566 | 44.5599 | 0.018419 | 0.2318
2.4095 | 0.051 | 0 | 5 | -0.22741 | -0.49845 | 0.0035318 | 0.0031336 | 0.16868 | 47.7616 | 0.01982 | 0.24846
2.4095 | 0.051 | 0 | 5 | -0.24456 | -0.51183 | 0.0037272 | 0.0031336 | 0.1877 | 50.3599 | 0.021315 | 0.26197
2.4095 | 0.051 | 0 | 5 | -0.26153 | -0.52134 | 0.0040344 | 0.0031336 | 0.21079 | 52.2482 | 0.022794 | 0.2718
2.4095 | 0.051 | 0 | 5 | -0.27932 | -0.53927 | 0.0040155 | 0.0031336 | 0.22448 | 55.904 | 0.024344 | 0.29081
2.4095 | 0.051 | 0 | 5 | -0.29748 | -0.54258 | 0.004551 | 0.0031336 | 0.25755 | 56.5925 | 0.025927 | 0.29439
2.4095 | 0.051 | 0 | 5 | -0.31549 | -0.55498 | 0.0046989 | 0.0031336 | 0.27821 | 59.2089 | 0.027497 | 0.308

## Sheet3
0.0004818 | 0.36208
0.0022267 | 0.33427
0.0027179 | 0.44475
0.0025421 | 1.1576
0.0042404 | 1.4483
0.0050935 | 2
0.0048713 | 3.199
0.0083908 | 3.4517
0.0095357 | 4.2678
0.0092933 | 6.0225
0.012592 | 6.7222
0.016185 | 7.3849
0.0183 | 8.6398
0.018331 | 10.7976
0.020796 | 12.4022
0.025732 | 13.2966
0.027963 | 15.179
0.031589 | 16.8428
0.036151 | 18.1178
0.037671 | 20.8076
0.047533 | 20.8076
0.050554 | 23.0135
0.044773 | 28.346
0.051319 | 29.9933
0.060065 | 31.2205
0.063878 | 33.7488
0.066571 | 37.2165
0.06653 | 41.5657
0.085817 | 39.9723
0.090639 | 42.4644
0.086136 | 48.8304
0.088493 | 52.9844
0.10837 | 51.7803
0.13246 | 48.6369
0.12146 | 57.0982
0.10894 | 66.9166
0.12757 | 66.6899
0.15226 | 64.2222
0.1459 | 71.7649
0.15489 | 78.9852